## 角位移与电压Angle vs Volt
角位移与电压曲线/Angular Travel vs Voltage Curve
|  | 电压Voltage (V) | 开环Open-loop | 闭环Closed-loop
|  |  | 角度Angle (s) | 角度Angle (s)
|  | 0 | 0 | 0
www.coremorrow.com | 微信服务号/Wechat | 12 | 82.36 | 117.59
|  | 24 | 177.87 | 234.89
|  | 36 | 284.14 | 351.88
|  | 48 | 398.25 | 468.75
|  | 60 | 518.2 | 585.39
测试环境/Test Condition |  | 72 | 642.08 | 702.02
型号/Model | P33.T4S | 84 | 768.58 | 818.45
测试温度/Temperature | 20℃，31%RH | 96 | 896.87 | 934.85
负载/Load | 空载 unloaded | 108 | 1026.36 | 1051.11
电压范围/Voltage | 0~120V | 120 | 1156.54 | 1167.3
|  | 108 | 1073.63 | 1051.17
|  | 96 | 977.47 | 935.35
|  | 84 | 870.88 | 819.46
免责声明:该数据为典型数据,仅供参考。不同批次的产品，性能数据会略有不同。 DISCLAIMER: The data here are typical, only for reference. Some variations will occur for different batch. |  | 72 | 756.66 | 703.3
|  | 60 | 636.99 | 586.81
|  | 48 | 513.93 | 470
|  | 36 | 388.65 | 352.81
|  | 24 | 262.08 | 235.38
|  | 12 | 134.71 | 117.74
若有疑问，请与我们联系。Any question, please contact us. info@coremorrow.com，+86-0451-86268790。 |  | 0 | 8.08 | 0.04
版权所有：哈尔滨芯明天科技有限公司 Copyright@Harbin Core Tomorrow Science and Technology Co.,Ltd.

## 谐频与负载Freq vs Load
谐振频率曲线/Resonant frequency Curve
|  | 负载Load[g] | θX谐振频率Resonant frequency (Hz) | θY谐振频率Resonant frequency (Hz)
|  | 0 | 3114 | 3114
www.coremorrow.com | 微信服务号/Wechat | 5 | 2698 | 2698
|  | 10 | 2414 | 2414
|  | 20 | 2041 | 2041
|  | 30 | 1799 | 1799
|  | 50 | 1497 | 1497
测试环境/Test Condition
型号/Model | P33.T4S
测试温度/Temperature | 20℃，31%RH
免责声明:该数据为典型数据,仅供参考。不同批次的产品，性能数据会略有不同。 DISCLAIMER: The data here are typical, only for reference. Some variations will occur for different batch.
若有疑问，请与我们联系。Any question, please contact us. info@coremorrow.com，+86-0451-86268790。
版权所有：哈尔滨芯明天科技有限公司 Copyright@Harbin Core Tomorrow Science and Technology Co.,Ltd.

## 线性度 Linearity
线性度/Linearity
|  | 控制输入Control input（V） | 输出角度Angle（s） | 偏差角度Deviation（s） | 线性度Linearity（%F.S.）
|  | 0 | 0 | 0 | 0
|  | 1 | 117.59 | 0.86 | 0.073674
www.coremorrow.com | 微信服务号/Wechat | 2 | 234.89 | 1.43 | 0.1225
|  | 3 | 351.88 | 1.69 | 0.14478
|  | 4 | 468.75 | 1.83 | 0.15677
|  | 5 | 585.39 | 1.74 | 0.14906
|  | 6 | 702.02 | 1.64 | 0.1405
测试环境/Test Condition |  | 7 | 818.45 | 1.34 | 0.11479
型号/Model | P33.T4S | 8 | 934.85 | 1.01 | 0.086524
测试温度/Temperature | 20℃，31%RH | 9 | 1051.11 | 0.54 | 0.046261
负载/Load | 空载 unloaded | 10 | 1167.3 | 0 | 0
电压范围/Voltage | 0~120V，对应控制输入/control input： 0~10V
免责声明:该数据为典型数据,仅供参考。不同批次的产品，性能数据会略有不同。 DISCLAIMER: The data here are typical, only for reference. Some variations will occur for different batch.
若有疑问，请与我们联系。Any question, please contact us. info@coremorrow.com，+86-0451-86268790。
版权所有：哈尔滨芯明天科技有限公司 Copyright@Harbin Core Tomorrow Science and Technology Co.,Ltd.