## 角位移与电压Angle vs Volt
角位移与电压曲线/Angular Travel vs Voltage Curve
|  | 电压Voltage (V) | 开环Open-loop | 闭环Closed-loop
|  |  | 角度Angle (s) | 角度Angle (s)
|  | 0 | 0 | 0
www.coremorrow.com | 微信服务号/Wechat | 12 | 100.3 | 136.41
|  | 24 | 216.33 | 272.53
|  | 36 | 345.23 | 409.92
|  | 48 | 483.88 | 547.35
|  | 60 | 629.26 | 685.38
测试环境/Test Condition |  | 72 | 779.67 | 822.85
型号/Model | P33.T5S | 84 | 933.15 | 960.67
测试温度/Temperature | 20℃，31%RH | 96 | 1088.71 | 1098.53
负载/Load | 空载 unloaded | 108 | 1246.09 | 1237.74
电压范围/Voltage | 0~120V | 120 | 1404.15 | 1377.11
|  | 108 | 1302.33 | 1238.92
|  | 96 | 1183.95 | 1101.08
|  | 84 | 1053.3 | 963.23
免责声明:该数据为典型数据,仅供参考。不同批次的产品，性能数据会略有不同。 DISCLAIMER: The data here are typical, only for reference. Some variations will occur for different batch. |  | 72 | 914.05 | 825.29
|  | 60 | 769.33 | 687.38
|  | 48 | 620.39 | 549.46
|  | 36 | 469.12 | 411.61
|  | 24 | 316.31 | 274.07
|  | 12 | 162.66 | 136.86
若有疑问，请与我们联系。Any question, please contact us. info@coremorrow.com，+86-0451-86268790。 |  | 0 | 9.07 | 0.2
版权所有：哈尔滨芯明天科技有限公司 Copyright@Harbin Core Tomorrow Science and Technology Co.,Ltd.

## 谐频与负载Freq vs Load
谐振频率曲线/Resonant frequency Curve
|  | 负载Load[g] | θX谐振频率Resonant frequency (Hz) | θY谐振频率Resonant frequency (Hz)
|  | 0 | 3000 | 3000
www.coremorrow.com | 微信服务号/Wechat | 5 | 2600 | 2600
|  | 10 | 2360 | 2360
|  | 20 | 1985 | 1985
|  | 30 | 1720 | 1720
|  | 50 | 1440 | 1440
测试环境/Test Condition
型号/Model | P33.T5S
测试温度/Temperature | 20℃，31%RH
免责声明:该数据为典型数据,仅供参考。不同批次的产品，性能数据会略有不同。 DISCLAIMER: The data here are typical, only for reference. Some variations will occur for different batch.
若有疑问，请与我们联系。Any question, please contact us. info@coremorrow.com，+86-0451-86268790。
版权所有：哈尔滨芯明天科技有限公司 Copyright@Harbin Core Tomorrow Science and Technology Co.,Ltd.

## 线性度Linearity
线性度/Linearity
|  | 控制输入Control input（V） | 输出角度Angle（s） | 偏差角度Deviation（s） | 线性度Linearity（%F.S.）
|  | 0 | 0 | 0 | 0
|  | 1 | 136.41 | -1.301 | -0.094473
www.coremorrow.com | 微信服务号/Wechat | 2 | 272.53 | -2.892 | -0.21001
|  | 3 | 409.92 | -3.213 | -0.23331
|  | 4 | 547.35 | -3.494 | -0.25372
|  | 5 | 685.38 | -3.175 | -0.23056
|  | 6 | 822.85 | -3.416 | -0.24806
测试环境/Test Condition |  | 7 | 960.67 | -3.307 | -0.24014
型号/Model | P33.T5S | 8 | 1098.53 | -3.158 | -0.22932
测试温度/Temperature | 20℃，31%RH | 9 | 1237.74 | -1.659 | -0.12047
负载/Load | 空载 unloaded | 10 | 1377.11 | 0 | 0
电压范围/Voltage | 0~120V，对应控制输入/control input： 0~10V
免责声明:该数据为典型数据,仅供参考。不同批次的产品，性能数据会略有不同。 DISCLAIMER: The data here are typical, only for reference. Some variations will occur for different batch.
若有疑问，请与我们联系。Any question, please contact us. info@coremorrow.com，+86-0451-86268790。
版权所有：哈尔滨芯明天科技有限公司 Copyright@Harbin Core Tomorrow Science and Technology Co.,Ltd.