## 角位移与电压Angle vs Volt
角位移与电压曲线/Angular Travel vs Voltage Curve
|  | 电压Voltage (V) | 开环Open-loop | 闭环Closed-loop
|  |  | 角度Angle (s) | 角度Angle (s)
|  | 0 | 0 | 0
www.coremorrow.com | 微信服务号/Wechat | 12 | 160.09 | 223.14
|  | 24 | 346.59 | 448.93
|  | 36 | 555.02 | 675.86
|  | 48 | 781.04 | 902.89
|  | 60 | 1019.41 | 1130.06
测试环境/Test Condition |  | 72 | 1265.94 | 1356.84
型号/Model | P33.T8S | 84 | 1518.47 | 1583.48
测试温度/Temperature | 20℃，31%RH | 96 | 1774.25 | 1810.69
负载/Load | 空载Unloaded | 108 | 2034.12 | 2040.42
电压范围/Voltage | 0~120V | 120 | 2300.2 | 2270.22
|  | 108 | 2135.88 | 2043.96
|  | 96 | 1944.64 | 1818.08
|  | 84 | 1733.3 | 1592.03
免责声明:该数据为典型数据,仅供参考。不同批次的产品，性能数据会略有不同。 DISCLAIMER: The data here are typical, only for reference. Some variations will occur for different batch. |  | 72 | 1507.07 | 1365.49
|  | 60 | 1270.73 | 1138.62
|  | 48 | 1027.35 | 911.16
|  | 36 | 779.25 | 683.39
|  | 24 | 527.82 | 455.44
|  | 12 | 273.63 | 227.76
若有疑问，请与我们联系。Any question, please contact us. info@coremorrow.com，+86-0451-86268790。 |  | 0 | 18.05 | 0.84
版权所有：哈尔滨芯明天科技有限公司 Copyright@Harbin Core Tomorrow Science and Technology Co.,Ltd.

## 谐频与负载Freq vs Load
谐振频率曲线/Resonant frequency Curve
|  | 负载Load[g] | θX谐振频率Resonant frequency (Hz) | θY谐振频率Resonant frequency (Hz)
|  | 0 | 2815 | 2815
www.coremorrow.com | 微信服务号/Wechat | 5 | 2436 | 2436
|  | 10 | 2179 | 2179
|  | 20 | 1840 | 1840
|  | 30 | 1622 | 1622
|  | 50 | 1351 | 1351
测试环境/Test Condition
型号/Model | P33.T8S
测试温度/Temperature | 20℃，31%RH
免责声明:该数据为典型数据,仅供参考。不同批次的产品，性能数据会略有不同。 DISCLAIMER: The data here are typical, only for reference. Some variations will occur for different batch.
若有疑问，请与我们联系。Any question, please contact us. info@coremorrow.com，+86-0451-86268790。
版权所有：哈尔滨芯明天科技有限公司 Copyright@Harbin Core Tomorrow Science and Technology Co.,Ltd.

## 线性度Linearity
线性度/Linearity
|  | 控制输入Control input（V） | 输出角度Angle（s） | 偏差角度Deviation（s） | 线性度Linearity（%F.S.）
|  | 0 | 0 | 0 | 0
|  | 1 | 223.14 | -3.882 | -0.171
www.coremorrow.com | 微信服务号/Wechat | 2 | 448.93 | -5.114 | -0.22526
|  | 3 | 675.86 | -5.206 | -0.22932
|  | 4 | 902.89 | -5.198 | -0.22896
|  | 5 | 1130.06 | -5.05 | -0.22245
|  | 6 | 1356.84 | -5.292 | -0.23311
测试环境/Test Condition |  | 7 | 1583.48 | -5.674 | -0.24993
型号/Model | P33.T8S | 8 | 1810.69 | -5.486 | -0.24165
测试温度/Temperature | 20℃，31%RH | 9 | 2040.42 | -2.778 | -0.12237
负载/Load | 空载 unloaded | 10 | 2270.22 | 0 | 0
电压范围/Voltage | 0~120V，对应控制输入/control input： 0~10V
免责声明:该数据为典型数据,仅供参考。不同批次的产品，性能数据会略有不同。 DISCLAIMER: The data here are typical, only for reference. Some variations will occur for different batch.
若有疑问，请与我们联系。Any question, please contact us. info@coremorrow.com，+86-0451-86268790。
版权所有：哈尔滨芯明天科技有限公司 Copyright@Harbin Core Tomorrow Science and Technology Co.,Ltd.