## 角位移与电压Angle vs Volt
角位移与电压曲线/Angular Travel vs Voltage Curve
|  | 电压Voltage (V) | 开环Open-loop | 闭环Closed-loop
|  |  | 角度Angle (s) | 角度Angle (s)
|  | 0 | 0 | 0
www.coremorrow.com | 微信服务号/Wechat | 15 | 35.15 | 52.81
|  | 30 | 77.9 | 105.67
|  | 45 | 126.77 | 158.56
|  | 60 | 181.02 | 211.41
|  | 75 | 239.65 | 264.41
测试环境/Test Condition |  | 90 | 302.36 | 317.45
型号/Model | XD301 | 105 | 368.15 | 370.61
测试温度/Temperature | 20℃，31%RH | 120 | 436.55 | 423.76
负载/Load | 空载 unloaded | 135 | 506.51 | 477.19
电压范围/Voltage | 0~150V | 150 | 576.71 | 530.69
|  | 135 | 543.61 | 477.65
|  | 120 | 501.5 | 424.4
|  | 105 | 452.77 | 371.42
免责声明:该数据为典型数据,仅供参考。不同批次的产品，性能数据会略有不同。 DISCLAIMER: The data here are typical, only for reference. Some variations will occur for different batch. |  | 90 | 398.45 | 318.34
|  | 75 | 339.85 | 265.05
|  | 60 | 276.94 | 212.01
|  | 45 | 211.08 | 159.04
|  | 30 | 142.83 | 106.02
|  | 15 | 73.08 | 52.87
若有疑问，请与我们联系。Any question, please contact us. info@coremorrow.com，+86-0451-86268790。 |  | 0 | 3.95 | 0.04
版权所有：哈尔滨芯明天科技有限公司 Copyright@Harbin Core Tomorrow Science and Technology Co.,Ltd.

## 谐频与负载Freq vs Load
谐振频率曲线/Resonant frequency Curve
|  | 负载Load[g] | 谐振频率Resonant frequency (Hz)
|  | 0 | 1854
www.coremorrow.com | 微信服务号/Wechat | 5 | 1776
|  | 10 | 1706
|  | 20 | 1590
|  | 30 | 1495
|  | 50 | 1344
测试环境/Test Condition |  | 100 | 1107
型号/Model | XD301 | 200 | 864
测试温度/Temperature | 20℃，31%RH
免责声明:该数据为典型数据,仅供参考。不同批次的产品，性能数据会略有不同。 DISCLAIMER: The data here are typical, only for reference. Some variations will occur for different batch.
若有疑问，请与我们联系。Any question, please contact us. info@coremorrow.com，+86-0451-86268790。
版权所有：哈尔滨芯明天科技有限公司 Copyright@Harbin Core Tomorrow Science and Technology Co.,Ltd.

## 线性度Linearity
线性度/Linearity
|  | 控制输入Control input（V） | 输出角度Angle（s） | 偏差角度Deviation（s） | 线性度Linearity（%F.S.）
|  | 0 | 0 | 0 | 0
|  | 1 | 52.81 | -0.259 | -0.048804
www.coremorrow.com | 微信服务号/Wechat | 2 | 105.67 | -0.468 | -0.088187
|  | 3 | 158.56 | -0.647 | -0.12192
|  | 4 | 211.41 | -0.866 | -0.16318
|  | 5 | 264.41 | -0.935 | -0.17619
|  | 6 | 317.45 | -0.964 | -0.18165
测试环境/Test Condition |  | 7 | 370.61 | -0.873 | -0.1645
型号/Model | XD301 | 8 | 423.76 | -0.792 | -0.14924
测试温度/Temperature | 20℃，31%RH | 9 | 477.19 | -0.431 | -0.081215
负载/Load | 空载 unloaded | 10 | 530.69 | 0 | 0
电压范围/Voltage | 0~150V，对应控制输入/control input： 0~10V
免责声明:该数据为典型数据,仅供参考。不同批次的产品，性能数据会略有不同。 DISCLAIMER: The data here are typical, only for reference. Some variations will occur for different batch.
若有疑问，请与我们联系。Any question, please contact us. info@coremorrow.com，+86-0451-86268790。
版权所有：哈尔滨芯明天科技有限公司 Copyright@Harbin Core Tomorrow Science and Technology Co.,Ltd.