## 位移电压曲线Travel & Voltage
位移与电压曲线/Displacement vs Voltage Curve
|  | 电压Voltage (V) | 开环Open-loop | 闭环/Closed-loop
|  |  | 位移Displacement (µm) | 位移Displacement (µm)
|  | 0 | 0 | 0
www.coremorrow.com | 微信服务号/Wechat | 12 | 2.8858 | 4.4836
|  | 24 | 6.33 | 8.9796
|  | 36 | 10.2682 | 13.4882
|  | 48 | 14.6539 | 17.9961
|  | 60 | 19.4166 | 22.5047
测试环境/Test Condition |  | 72 | 24.5017 | 27.0064
型号/Model | P16.XY50S | 84 | 29.8301 | 31.5128
测试温度/Temperature | 20℃，31%RH | 96 | 35.347 | 36.0166
负载/Load | 空载Unloaded | 108 | 40.9665 | 40.5233
电压范围/Voltage | 0~120V | 120 | 46.6365 | 45.0342
|  | 108 | 43.5131 | 40.4835
|  | 96 | 39.854 | 35.9449
|  | 84 | 35.7198 | 31.4208
免责声明:该数据为典型数据,仅供参考。不同批次的产品，性能数据会略有不同。 DISCLAIMER: The data here are typical, only for reference. Some variations will occur for different batch. |  | 72 | 31.2018 | 26.9054
|  | 60 | 26.3677 | 22.4041
|  | 48 | 21.3187 | 17.9035
|  | 36 | 16.1315 | 13.4133
|  | 24 | 10.8962 | 8.9263
|  | 12 | 5.6825 | 4.4529
若有疑问，请与我们联系。Any question, please contact us. info@coremorrow.com，+86-0451-86268790。 |  | 0 | 0.6181 | 0
版权所有：哈尔滨芯明天科技有限公司 Copyright@Harbin Core Tomorrow Science and Technology Co.,Ltd.

## 谐频与负载Freq vs Load
谐振频率曲线/Resonant frequency Curve
|  | 负载Load[g] | X谐振频率Resonant frequency (Hz) | Y谐振频率Resonant frequency (Hz)
|  | 0 | 194 | 194
www.coremorrow.com | 微信服务号/Wechat | 50 | 121 | 121
|  | 100 | 95 | 95
|  | 200 | 71 | 71
|  | 300 | 60 | 60
|  | 500 | 47 | 47
测试环境/Test Condition |  | 600 | 43 | 43
型号/Model | P16.XY50S | 700 | 40 | 40
测试温度/Temperature | 20℃，31%RH | 1000 | 33 | 33
|  | 1200 | 31 | 31
|  | 1500 | 27 | 27
免责声明:该数据为典型数据,仅供参考。不同批次的产品，性能数据会略有不同。 DISCLAIMER: The data here are typical, only for reference. Some variations will occur for different batch.
若有疑问，请与我们联系。Any question, please contact us. info@coremorrow.com，+86-0451-86268790。
版权所有：哈尔滨芯明天科技有限公司 Copyright@Harbin Core Tomorrow Science and Technology Co.,Ltd.

## 线性度Linearity
线性度/Linearity
|  | 控制输入Control input（V） | 输出位移Displacement（μm） | 偏差位移Deviation（μm） | 线性度Linearity（%F.S.）
|  | 0 | 0 | 0 | 0
|  | 1 | 4.4836 | -0.01982 | -0.044011
www.coremorrow.com | 微信服务号/Wechat | 2 | 8.9796 | -0.02724 | -0.060487
|  | 3 | 13.4882 | -0.02206 | -0.048985
|  | 4 | 17.9961 | -0.01758 | -0.039037
|  | 5 | 22.5047 | -0.0124 | -0.027535
|  | 6 | 27.0064 | -0.01412 | -0.031354
测试环境/Test Condition |  | 7 | 31.5128 | -0.01114 | -0.024737
型号/Model | P16.XY50S | 8 | 36.0166 | -0.01076 | -0.023893
测试温度/Temperature | 20℃，31%RH | 9 | 40.5233 | -0.00748 | -0.01661
负载/Load | 空载Unloaded | 10 | 45.0342 | 0 | 0
电压范围/Voltage | 0~120V
免责声明:该数据为典型数据,仅供参考。不同批次的产品，性能数据会略有不同。 DISCLAIMER: The data here are typical, only for reference. Some variations will occur for different batch.
若有疑问，请与我们联系。Any question, please contact us. info@coremorrow.com，+86-0451-86268790。
版权所有：哈尔滨芯明天科技有限公司 Copyright@Harbin Core Tomorrow Science and Technology Co.,Ltd.